## 有线网络测试
有线网络测试测试 | [8 empty] | 返回
型号 | SG8029-MU02PC-A |  | 批次 |  |  |  | 软件版本 | ubuntu | 综合判定
阶段 | 研发 |  | 测试日期 |  | 2020.12.23 |  | 数量 | 3 | PASS
测试人 | 温雨明 |  | 确认 |  | 周建峰 |  | 批准 | 黄洪辉
test metho 1.针对RJ45网口进行网络吞吐量测量 2.针对RJ45网口进行最大有效传输距离测量，在最大距离上验证实际使用效果的测试 3.传输带宽稳定，100M偏差小于10%，1000M偏差小于25%(UDP大于等于600Mbit/s) 4.丢包率小于1%
标准要求
编号 | 测试项 | 网线长度 | 传输协议 | 发送指令 | 视图 | 吞吐量/丢包率 | 标准 | 判定 | 备注
2# | 网络吞吐量 | 1m | TCP | Server： iperf3 -s -p 5002 Client： iperf3 -c 192.168.22.102 -p 5002 -w 416k -i 1 -t 100 -b 100M |  | 93.5Mbit/s | ≥90Mbit/s | PASS
|  |  | UDP | Server： iperf3 -s -p 5003 Client： iperf3 -c 192.168.22.102 -p 5003 -w 416k -i 1 -t 100 -b 100M -u |  | 95.7Mbit/s | ≥90Mbit/s | PASS
[6 empty] | 0.0012% | ≤1% | PASS
|  | 100m | TCP | Server： iperf3 -s -p 5002 Client： iperf3 -c 192.168.22.102 -p 5002 -w 416k -i 1 -t 100 -b 100M |  | 93.5Mbit/s | ≥90Mbit/s | PASS
|  |  | UDP | Server： iperf3 -s -p 5005 Client： iperf3 -c 192.168.22.102 -p 5005 -w 416k -i 1 -t 100 -b 100M -u |  | 95.7Mbit/s | ≥90Mbit/s | PASS
[6 empty] | 0.0012% | ≤1% | PASS
3# | 网络吞吐量 | 1m | TCP | Server： iperf3 -s -p 5002 Client： iperf3 -c 192.168.22.102 -p 5002 -w 416k -i 1 -t 100 -b 100M |  | 93.2Mbit/s | ≥90Mbit/s | PASS
|  |  | UDP | Server： iperf3 -s -p 5003 Client： iperf3 -c 192.168.22.102 -p 5003 -w 416k -i 1 -t 100 -b 100M -u |  | 95.7Mbit/s | ≥90Mbit/s | PASS
[6 empty] | 0.0012% | ≤1% | PASS
|  | 100m | TCP | Server： iperf3 -s -p 5002 Client： iperf3 -c 192.168.22.102 -p 5002 -w 416k -i 1 -t 100 -b 100M |  | 93.4Mbit/s | ≥90Mbit/s | PASS
|  |  | UDP | Server： iperf3 -s -p 5005 Client： iperf3 -c 192.168.22.102 -p 5005 -w 416k -i 1 -t 100 -b 100M -u |  | 95.7Mbit/s | ≥90Mbit/s | PASS
[6 empty] | 0.0012% | ≤1% | PASS
总结： 1.百兆网口传输速率满足要求。